## Sheet1
	mxusartusbcan		From datasheet formula
	adc setup		Section	5.3.21
	02/02/19		12-bit ADC	characteristics

		Bus	84
		Divider	8
	K(sampling)	C(pf)	fadc*MHz)	12bit	Rain		Sample tiime
	3	5	10.5	9.7040605278	5.79		0.3
	15	5	10.5	9.7040605278	29.34		1.4
	28	5	10.5	9.7040605278	54.86		2.7
	56	5	10.5	9.7040605278	109.82		5.3					cts/volt
	84	5	10.5	9.7040605278	164.78		8.0					819	2.5	2047.5	2047.5
	112	5	10.5	9.7040605278	219.74		10.7					2047	1842.3
	144	5	10.5	9.7040605278	282.55		13.7
dynamometer	480	5	10.5	9.7040605278	942.07		45.7
'MX
03/15/19			ADC	Sample cycles	conv (us)					Offset	divider	Sensor amps	scale
	PA1	IN1	1	56	6.4761904762		spare			ADC cts			amps
	PA5	IN5	2	56	6.4761904762		Total battery current			2047	0.6444444444	200	0.1086		ACS770ECB-200B-PFF-T
	PA6	IN6	3	56	6.4761904762		Current #1 motor			2047	0.6444444444	600	0.3257		L01Z600S05
	PA7	IN7	4	56	6.4761904762		Current #2 motor			2047	0.6444444444	400	0.2172		L01Z400S05
	PB0	IN8	5	56	6.4761904762		Speed control pot
	PC1	IN11	6	56	6.4761904762		Control level (Hall sensor)
	PC2	IN12	7	56	6.4761904762		+12 volt supply raw			0	0.1525423729	19.0111111111
	PC5	IN15	8	56	6.4761904762		+5 sensor supply voltage			0	0.5465116279	5.3063829787
		Temp	9	480	46.8571428571		Internal temperature sensor
		Vref	10	480	46.8571428571		Internal voltage reference

			DMA buffer	Num seq	16
				Total size	320					10	10	0.5000	2.5000
								8.2	10	0.5495	2.7473
				Time per seq	145.5238095238					6.8	10	0.5952	2.9762
			DMA buffer	Num seq	16	Per ½ dma
				Per dma	2328.380952381	1164.1904761905
					858.9659685864

					DMA interrupt
					Per sec	us per
					859	1164.1443538999